## Magnetostatic Angle vs Torque
Angle (deg) | Torque (N mm) (about y axis) | Torque (N mm) about positioned z axis all coils (0.5 mm thick) | Torque (N mm) about positioned z axis 2 coils | Torque (N mm) about positioned z axis all coils (0.024 mm thick) | Current Used ( ramped mA)
0 | 0.80925 | 5.91 | 6.56 | 0.28368 | 200
2.5 | 0.80058 | 5.93 | 6.58 | 0.28464 | 200
5 | 0.79404 | 5.872 | 6.52 | 0.28186 | 200
7.5 | 0.80767 | 5.74 | 6.38 | 0.27552 | 200
10 | 0.80934 | 5.643 | 6.27 | 0.27086 | 200
12.5 | 0.80533 | 5.47 | 6.1 | 0.26256 | 200
15 | 0.80839 | 5.2591 | 5.8738 | 0.25244 | 200
17.5 | 0.80954 | 5.02 | 5.63 | 0.24096 | 200
20 | 0.82335 | 4.76 | 5.344 | 0.22848 | 200
22.5 | 0.80098 | 4.47 | 5.04 | 0.21456 | 200
25 | 0.7831 | 4.17 | 4.721 | 0.20016 | 200
27.5 | 0.79552 | 3.87 | 4.39 | 0.18576 | 200
30 | 0.76557 | 3.57 | 4.08 | 0.17136 | 200

## Static-structural ang vs tor
|  |  |  | Vertical Deformation (mm) | Angle(deg) | Torque (N mm)
|  |  |  | 0 | 0 | 0
|  |  |  | 0.51888 | 4.9611 | 0.1
|  |  |  | 1.0378 | 9.9604 | 0.2
|  |  |  | 1.5565 | 15.0355 | 0.3
|  |  |  | 2.0755 | 20.238 | 0.4
torque | angle | torque | new actuator torque | 2.5942 | 25.6178 | 0.5
|  |  |  | 3.1133 | 31.2572 | 0.6
0 | 0 | 0 | 0 | 3.6322 | 37.2548 | 0.7
0.013631 | 2.5 | 0.050433 | 0.013631 | 4.151 | 43.7759 | 0.8
0.027236 | 5 | 0.10077 | 0.027236 | 4.6695 | 51.1006 | 0.9
0.040789 | 7.5 | 0.15091 | 0.040789 | 5.1884 | 59.8523 | 1
0.054265 | 10 | 0.20077 | 0.054265 | ** Non linear.. Due to sine function
0.067637 | 12.5 | 0.25025 | 0.067637 | Vertical Deformation is linear to torque
0.080881 | 15 | 0.29925 | 0.080881 | But not Angle
0.093971 | 17.5 | 0.34768 | 0.093971 |  |  |  | Using step model: FPCB mirror simulation 0.6 mm copper inside 0.03 mm thick full length poly 125 um
0.10688 | 20 | 0.39544 | 0.10688 |  | New actuator (change to new values after confirmed young's modulus)
0.11959 | 22.5 | 0.44246 | 0.11959 | Vertical Deformation (mm) | Angle(deg) | Torque (N mm) | Vertical Deformation (mm) | Angle(deg) | Torque (N mm)
0.13207 | 25 | 0.48863 | 0.13207 | 0 | 0 | 0 | 0 | 0 | 0
0.1443 | 27.5 | 0.53387 | 0.1443 | 1.5325 | 14.7983 | 0.09 | 1.248 | 12.0052 | 0.065
0.15625 | 30 | 0.5781 | 0.15625 |  |  |  | This is most recent one w mirror
0.16791 | 32.5 | 0.62123 | 0.16791
0.17924 | 35 | 0.66317 | 0.17924
0.19024 | 37.5 | 0.70385 | 0.19024
0.20087 | 40 | 0.74319 | 0.20087
0.21112 | 42.5 | 0.78112 | 0.21112
0.22097 | 45 | 0.81756 | 0.22097
0.2304 | 47.5 | 0.85244 | 0.2304
0.23939 | 50 | 0.8857 | 0.23939
0.24792 | 52.5 | 0.91728 | 0.24792
0.25599 | 55 | 0.9471 | 0.25599
0.26356 | 57.5 | 0.97513 | 0.26356
0.27063 | 60 | 1.0013 | 0.27063

## Interpolated current vs angle
Current (mA) | Angle (Deg)
0 | 0
9.5778 | 2.5
19.3263 | 5
29.6091 | 7.5
40.0681 | 10
51.5215 | 12.5
64.0802 | 15
77.9968 | 17.5
93.5586 | 20
111.4733 | 22.5
131.9626 | 25
155.3579 | 27.5
182.3646 | 30

## Voltage vs. angle
Current (mA) | Voltage | Mech Angle (half) | Scan Angle (optical half) | Scan angle (Optical total) | Notes | Resistance of coils in original horizontal fpcb (ohms) | 41.4 | 47 | 44 | 43.6 | 41.4
0 | 0 | 0 | 0 | 0 |  | V = IR
12.599 | 0.39652 | 2.5 | 5 | 10
25.3815 | 0.80011 | 5 | 10 | 20
37.3703 | 1.2258 | 7.5 | 15 | 30
49.6138 | 1.6588 | 10 | 20 | 40
62.1478 | 2.133 | 12.5 | 25 | 50
74.0352 | 2.6529 | 15 | 30 | 60 | This here is around 6 Vpp will give +/- 15 degrees MECHANICAL ANGLE
85.8947 | 3.2291 | 17.5 | 35 | 70
96.0573 | 3.8733 | 20 | 40 | 80
110.4793 | 4.615 | 22.5 | 45 | 90
124.7941 | 5.4633 | 25 | 50 | 100
134.2201 | 6.4318 | 27.5 | 55 | 110
151.0247 | 7.5499 | 30 | 60 | 120
Voltage vs angle testing
R
Freq | 1 Hz
Scan length | 9 cm
Vpp | Voltage | Scan width (mm) | Scan Angle (Optical total) | Mech. Angle (Total) | Mech. Angle (Half)
0 | 0 | 0 | 0 | 0 | 0
0.5 | 0.25 | 6 | 3.8183 | 1.9092 | 0.95458
1 | 0.5 | 13 | 8.2617 | 4.1309 | 2.0654
1.5 | 0.75 | 20 | 12.6804 | 6.3402 | 3.1701
2 | 1 | 27 | 17.0615 | 8.5308 | 4.2654
2.5 | 1.25 | 36 | 22.6199 | 11.3099 | 5.655
3 | 1.5 | 44 | 27.4725 | 13.7363 | 6.8681
3.5 | 1.75 | 52 | 32.2268 | 16.1134 | 8.0567
4 | 2 | 59 | 36.296 | 18.148 | 9.074
4.5 | 2.25 | 72 | 43.6028 | 21.8014 | 10.9007
5 | 2.5 | 85 | 50.5554 | 25.2777 | 12.6389
5.5 | 2.75 | 98 | 57.1317 | 28.5658 | 14.2829
6 | 3 | 113 | 64.2394 | 32.1197 | 16.0598
6.5 | 3.25 | 122 | 68.2571 | 34.1285 | 17.0643
7
7.5
8
8.5
9
9.5
10
10.5

## 47 ohm resistance
Voltage | Experimental Angle (⁰) | Simulated Angle (⁰) | Voltage | Mech Angle (half)
0 | 0 | 0 | 0 | 0
0.25 | 0.95458 |  | 0.36058 | 2.5
0.36058 |  | 2.5 | 0.7276 | 5
0.5 | 2.0654 |  | 1.1147 | 7.5
0.75 | 3.1701 |  | 1.5085 | 10
0.7276 |  | 5 | 1.9397 | 12.5
1 | 4.2654 |  | 2.4125 | 15
1.25 | 5.655 |  | 2.9364 | 17.5
1.1147 |  | 7.5 | 3.5223 | 20
1.5 | 6.8681 |  | 4.1968 | 22.5
1.75 | 8.0567 |  | 4.9681 | 25
1.5085 |  | 10 | 5.8489 | 27.5
2 | 9.074 |  | 6.8657 | 30
2.25 | 10.9007
1.9397 |  | 12.5
2.5 | 12.6389 |  | exp |  | Extra resistance due to mirror taped on back?
2.75 | 14.2829 |  | Voltage | Mech. Angle (Half) | So more voltage req to output the same angle
2.4125 |  | 15 | 0 | 0 | perhaps need to model with the PSD mirror?
3 | 16.0598 |  | 0.25 | 0.95458
3.25 | 17.0643 |  | 0.5 | 2.0654
2.9364 |  | 17.5 | 0.75 | 3.1701
3.5223 |  | 20 | 1 | 4.2654
|  | 22.5 | 1.25 | 5.655 | Tim used 80.7 ohm
|  | 25 | 1.5 | 6.8681 | Karl used 72.5 ohm
|  | 27.5 | 1.75 | 8.0567
|  | 30 | 2 | 9.074
|  |  | 2.25 | 10.9007
|  |  | 2.5 | 12.6389
|  |  | 2.75 | 14.2829
|  |  | 3 | 16.0598
|  |  | 3.25 | 17.0643

## Combined chart
Voltage | Experimental Angle (⁰) | Simulated Angle (⁰) | Voltage | Simulated Angle (⁰) | Voltage | Mech Angle (half) | E = 75 Gpa |  | E = 70.7 Gpa | Voltage | Mech Angle (half) | Using step model: FPCB mirror simulation 0.6 mm copper inside 0.03 mm thick full length poly 125 um
0 | 0 | 0 | 0 | 0 | 0 | 0 | Voltage | Mech Angle (half) |  | 0 | 0
0.25 | 0.95458 |  | 0.5216 | 2.5 | 0.39652 | 2.5 | 0 | 0 |  | 0.31762 | 2.5
0.39652 |  | 2.5 | 1.0508 | 5 | 0.80011 | 5 | 0.44711 | 2.5 |  | 0.64091 | 5
0.5 | 2.0654 |  | 1.5471 | 7.5 | 1.2258 | 7.5 | 0.90219 | 5 |  | 0.98191 | 7.5
0.75 | 3.1701 |  | 2.054 | 10 | 1.6588 | 10 | 1.3822 | 7.5 |  | 1.3288 | 10
0.80011 |  | 5 | 2.5729 | 12.5 | 2.133 | 12.5 | 1.8705 | 10 |  | 1.7086 | 12.5
1 | 4.2654 |  | 3.0651 | 15 | 2.6529 | 15 | 2.4051 | 12.5 |  | 2.1251 | 15
1.25 | 5.655 |  | 3.556 | 17.5 | 3.2291 | 17.5 | 2.9914 | 15 |  | 2.5866 | 17.5
1.2258 |  | 7.5 | 3.9768 | 20 | 3.8733 | 20 | 3.641 | 17.5 |  | 3.1026 | 20
1.5 | 6.8681 |  | 4.5738 | 22.5 | 4.615 | 22.5 | 4.3675 | 20 |  | 3.6967 | 22.5
1.75 | 8.0567 |  | 5.1665 | 25 | 5.4633 | 25 | 5.2038 | 22.5 |  | 4.3762 | 25
1.6588 |  | 10 | 5.5567 | 27.5 | 6.4318 | 27.5 | 6.1603 | 25 |  | 5.152 | 27.5
2 | 9.074 |  | 6.2524 | 30 | 7.5499 | 30 | 7.2524 | 27.5 |  | 6.0476 | 30
2.25 | 10.9007 | [5 empty] | 8.5131 | 30
2.133 |  | 12.5
2.5 | 12.6389
2.75 | 14.2829
2.6529 |  | 15
3 | 16.0598
3.25 | 17.0643
3.2291 |  | 17.5
3.8733 |  | 20
22.5
25
27.5
30
Driving Voltage | Experimental Scan Angle (⁰) | Simulated Scan Angle (⁰)
-0.25 | -0.95458
-0.39652 |  | -2.5
-0.5 | -2.0654
-0.75 | -3.1701
-0.80011 |  | -5
-1 | -4.2654
-1.25 | -5.655
-1.2258 |  | -7.5
-1.5 | -6.8681
-1.75 | -8.0567
-1.6588 |  | -10
-2 | -9.074
-2.25 | -10.9007
-2.133 |  | -12.5
-2.5 | -12.6389
-2.75 | -14.2829
-2.6529 |  | -15
-3 | -16.0598
-3.25 | -17.0643
-3.2291 |  | -17.5
-3.8733 |  | -20
0 | 0 | 0
0.25 | 0.95458
0.39652 |  | 2.5
0.5 | 2.0654
0.75 | 3.1701
0.80011 |  | 5
1 | 4.2654
1.25 | 5.655
1.2258 |  | 7.5
1.5 | 6.8681
1.75 | 8.0567
1.6588 |  | 10
2 | 9.074
2.25 | 10.9007
2.133 |  | 12.5
2.5 | 12.6389
2.75 | 14.2829
2.6529 |  | 15
3 | 16.0598
3.25 | 17.0643
3.2291 |  | 17.5
3.8733 |  | 20
22.5
25
27.5
30

## Correction combined
Voltage | Experimental Angle (⁰) | Simulated Angle (⁰) | Scan Angle (optical half) | Now using correct optical angles
0 | 0 | 0
0.25 | 1.9092
0.39652 |  | 5
0.5 | 4.1309
0.75 | 6.3402
0.80011 |  | 10
1 | 8.5308
1.2258 |  | 15
1.25 | 11.3099
1.5 | 13.7363
1.6588 |  | 20
1.75 | 16.1134
2 | 18.148
2.133 |  | 25
2.25 | 21.8014
2.5 | 25.2777
2.6529 |  | 30
2.75 | 28.5658
3 | 32.1197
3.2291 |  | 35
3.25 | 34.1285
Driving Voltage (V) | Experimental | Simulated
0 | 0 | 0
-0.25 | -1.9092
-0.39652 |  | -5
-0.5 | -4.1309
-0.75 | -6.3402
-0.80011 |  | -10
-1 | -8.5308
-1.2258 |  | -15
-1.25 | -11.3099
-1.5 | -13.7363
-1.6588 |  | -20
-1.75 | -16.1134
-2 | -18.148
-2.133 |  | -25
-2.25 | -21.8014
-2.5 | -25.2777
-2.6529 |  | -30
-2.75 | -28.5658
-3 | -32.1197
-3.2291 |  | -35
-3.25 | -34.1285
0.25 | 1.9092
0.39652 |  | 5
0.5 | 4.1309
0.75 | 6.3402
0.80011 |  | 10
1 | 8.5308
1.2258 |  | 15
1.25 | 11.3099
1.5 | 13.7363
1.6588 |  | 20
1.75 | 16.1134
2 | 18.148
2.133 |  | 25
2.25 | 21.8014
2.5 | 25.2777
2.6529 |  | 30
2.75 | 28.5658
3 | 32.1197
3.2291 |  | 35
3.25 | 34.1285